## TRG RIBNIK
Prilog 1.
INVESTITOR: OPĆINA RIBNIK , Ribnik 4/a , 47272 RIBNIK
GRAÐEVINA: MODERNIZACIJA TRGA U RIBNIKU
TROŠKOVNIK
MODERNIZACIJA TRGA U RIBNIKU
Br.st. | O.T.U. | Opis stavke | JM | Količina | J.C. | Iznos
1. |  | PRIPREMNI RADOVI
1.1 |  | Iskolčenje površine predviđene za izgradnju pješaćkih p0vršina sa svim horizontalnim i vertikalnim elemntima , te iskolčenje "ležečih policajaca" i drugo prema projektu . Obračun po m2 površine trga . | m2 | 1400 |  | 0
1.2 |  | Strojno rezanje postojećeg asfalta za izradu kvalitetnijeg spoja sa novim asfaltom. | m1 | 180 |  | 0
1.3 |  | Strojno razbijanje i skidanje postojećeg asfaltnog zastora prometnice. Debljina sloja je max. cca 15,0 cm. U cijenu stavke uključiti utovar i odvoz na deponiju koju osigurava izvoditelj radova. Obračun po m1 i m2 asfaltne površine. | m2 | 180 |  | 0
1.4 |  | Čišćenje i prskanje bitumenskom emulzijom postojećeg asfalta prije polaganja izravnavajućeg sloja.Obračun po m2. | m2 | 660 |  | 0
1.5 |  | Demontaža i vađenje postojećih bet. rubnjaka dim. 10x15 cm te kamenog podzida s utovarom i odvozom na deponiju koju osigurava izvoditelj radova. Obračun po m1. | m1 | 20 |  | 0
1.6 |  | Dobava i ugradnja nadzemnog hidrant tip Barok , NO 100 mm , uključiti demontažu starog hidranta, ugradnju zasuna, N komad , T komad,spojnice I sve do pune funkcionalnosti. Obračun po kompletu. | kmpl | 1 |  | 0
1.7 |  | Provođenje privremene regulacije prometa za vrijeme izvođenja radova. Obračun po kompletu. | kmpl | 1 |  | 0
1.8 |  | Demontaža spomenika i kipova , rušenje nadzemne i podzemne betonske konstrukcije, izgradnja novih temelja i nadozida , izrada platoa, sa kamenom drobljenim materijalom , te opločenje pločama 60/40 cm obrubljene betonskimraubnjakom.Obračun po kompletu. | kmpl | 1 |  | 0
|  | PRIPREMNI RADOVI UKUPNO : | EUR |  |  | 0
2. |  | ZEMLJANI RADOVI
2.1 |  | Strojno skidanje humusa s utovarom i odvozom na deponiju. Debljina sloja je cca 30 cm. Humus treba deponirati u neposrednoj blizini gradilišta, te ga koristiti za humusiranje nakon izvedenih radova. Obračun po m3. | m3 | 7.5 |  | 0
2.2 |  | Strojni iskop tamponskog i zemljanog materijala "C" ktg. za izvođenje posteljice nogostupa i platoa. U cijenu uključiti odvoz materijala koju osigurava izvoditelj radova. Obračun po m3 zbijenog materijala. | m3 | 120 |  | 0
2.3 |  | Strojno planiranje posteljice nogostupa i platoa u nagibima prema projektu, sa točnošću ±2,5 cm. Obračun po m2. | m2 | 610 |  | 0
2.4 |  | Valjanje posteljice platoa i nogostupa. Potrebna zbijenost posteljice mora iznositi min Ms=30 (25) MN/m2. Obračun po m2. | m2 | 720 |  | 0
2.5 |  | Strojni iskop kanala za izvođenje kanalskog rova za elektro-kanalizaciju i uzemljenje . U cijenu uključiti eventualno potrebno razupiranje dvostranom oplatom za dubine veće od 1,5 m te odvoz materijala na deponiju koju osigurava izvoditelj radova. Obračun po m3 sraslog tla. | m3 | 216 |  | 0
2.6 |  | Ručni iskop rovova te na mjestima križanja postojećih komunalnih instalacija . Obračun po m3 sraslog tla. | m3 | 2.5 |  | 0
2.7 |  | Ručno planiranje dna kanala s točnošću ±2cm s niveletom prema uzdužnom profilu. Obračun po m2. | m2 | 2.5 |  | 0
2.8 |  | Dobava i zatrpavanje rova ispod prometnih površina čistim kamenim materijalom (sipina) frakcije 0-60 mm slojevima od 30 cm uz zbijanje. Obračun po m3. | m3 | 80 |  | 0
2.9 |  | Zasipavanje humusom zelenih površina predviđenih u projektu, u sloju debljine cca 0,20 m. U cijenu stavke uključena doprema humusa sa deponije, istovar i planiranje humusa, te sijanje površine mješovitom travom. Obračun po m3. | m3 | 7.5 |  | 0
2.10 |  | Utovar i odvoz viška zemljanog materijala sa gradilišta na gradsku deponiju koju osigurava izvoditelj radova. Obračun po m3 rastresitog materijala. | m3 | 5 |  | 0
|  | ZEMLJANI RADOVI UKUPNO : | EUR |  |  | 0
3. |  | PROPUST I KANALIZACIJA
3.1 |  | Dobava i ugradnja sloja pijeska debljine 15 cm ispod kanalizacijskih cijevi , klase SN 8 i priključaka, po cijeloj širini rova, te nakon montaže cijevi iznad tjemena cca 25 cm. Obračun po m3 ugrađenog pijeska. | m3 | 60 |  | 0
3.2 |  | Dobava i ugradnja PP , PE-HD i PVC vodonepropusnih jednakovrijednih cijevi raznih profila za kanalizaciju klase SN 8. Koriste se cijevi sa spojnicom i gumenim brtvama.Obračun po m1 ugrađene cijevi.
|  | DN 160 mm | m1 | 10 |  | 0
|  | DN 1000 mm | m1 | 12 |  | 0
3.3 |  | Dobava i ugradnja zdenca MZD1/400 kN sa poklopcem za teški promet na podlogu od pijeska. Obračun po komadu. | m1 | 1 |  | 0
3.4 |  | Dobava i ugradnja trake za uzemljenje stupova rasvjete te ograde propusta , Zn 40/3 mm u pripremljen rov. Obračun po m1.
|  |  | m1 | 400 |  | 0
|  | ODVODNJA UKUPNO : | EUR |  |  | 0
4. |  | KOLNIČKA KONSTRUKCIJA
4.1 |  | Izrada tamponskog sloja nogostupa I platoa, od čistog drobljenog kamenog materijala (0-32 mm) ukupne debljine 30 cm u uvaljanom stanju, koji se ugrađuje u dva sloja uz planiranje i zbijanje na Ms=80 MN/m2. Obračun po m3 zbijenog tampona prometnice. | m3 | 125 |  | 0
4.2 |  | Dobava i ugradnja izravnavajućeg sloja od bitumeniziranog drobljenog kamenog materijala vapnenačkog porijekla (BNS 16). Prosječna potrošnja 80,0 kg/m2. Obračun po toni ugrađenog asfalta. | t | 20 |  | 0
4.3 |  | Dobava i ugradnja habajućeg sloja asfalta AB11 izrađenog od kamenog materijala vapnenačkog porijekla. Debljina asfaltnog sloja je 4 cm u uvaljanom stanju. Obračun po m2 gotove asfaltne površine. | m2 | 750 |  | 0
4.4 |  | Izrada nosivog asfaltnog sloja od asfaltbetona za prometnicu . Kvalitetu materijala za izradu mješavine za ovaj sloj mora ispitati ovlaštena institucija , te mora biti dokazana atestima.Obračun po m2.
|  | AC 16 base 50/70, d=6 cm | m2 | 170 |  | 0
|  | KOLNIČKA KONSTRUKCIJA UKUPNO : | EUR |  |  | 0
5. |  | BETONSKI RUBNJACI I OPLOČNICI
5.1 |  | Dobava i ugradnja tipskih uspravnih i upuštenih ivičnjaka 10/15 cm. Isti se izvode od betona klase C25/30, a polažu se na sloj betona klase C12/15, a sve prema projektu. Za ugradnju rubnjaka izvođač mora podnijeti atest o kvaliteti. Količine radova na betonskim rubnjacima mjere se u metrima stvarno položenog rubnjaka u okviru projekta. | m1 | 65 |  | 0
5.2 |  | Dobava i ugradnja granitnih kocki 10/10/10 cm na betonsku podlogu , uzdignuto .Obračun po m2 uspornika . | m2 | 25 |  | 0
5.3 |  | Dobava i ugradnja betonskog rigola širine 0,40 m debljine 12,0 cm na betonsku podlogu . Obračun po m1 rigola. | m1 | 65 |  | 0
5.4 |  | Dobava i postava betonskih elemenata-opločnika u boji (kao Porfido kocke ili “Beton” Lučko ili Semellrock, jednakovrijedno _________________ debljine d=10 cm, dimenzija 10/10 cm na nogostupu. Opločnici se postavljaju na prethodno pripremljenu podlogu (posebna stavka), prema detalju i uputama proizvođača. Obračun po m2 postavljenog opločnika. | m2 | 70 |  | 0
5.5 |  | Dobava i postava betonskih elemenata-ploča u boji (kao Porfido kocke ili “Beton” Lučko ili Semellrock, jednakovrijedno _________________ debljine d=10 cm, dimenzija 60/40 cm na nogostupu. Ploče se postavljaju na prethodno pripremljenu podlogu (posebna stavka), prema detalju i uputama proizvođača. Obračun po m2 postavljenih ploča. | m2 | 650 |  | 0
5.6 |  | Dobava i ugradnja betonskih bitvi do promjera 30,0 cm . Obračun po ,komadu. | kom | 25 |  | 0
|  | BETONSKI RUBNJACI I OPLOČNICI UKUPNO : | EUR |  |  | 0
6. |  | BETONSKI I AB RADOVI
6.1 |  | Dobava i ugradnja betona C 16/20 u krila kanalskog propusta širine 0,20 cm , dužine 5,0 m i visine 2,0 m u dvostranoj oplati . U stavci je dvostrana oplata te dobava i ugradnja armature ( cca 80,0 kg armature po m3 betona ) . Cijevni propust je profila Ø 600 mm. Obračun po komadu . | kom | 4 |  | 0
6.2 |  | Dobava i ugradnja betona C 16/20 u podlogu " ležečih policajaca " - uspornika prometa - u širini prometnice debljine 0,25 m i širine 5,0 m , u stavci je jednostrana oplata . Obračun po m3 betona.
|  |  | m3 | 4.6 |  | 0
6.3 |  | Dobava i ugradnja betona C 16/20 u podlogu " ležečih policajaca " - uspornika prometa - u širini prometnice debljine 0,25 m i širine 5,0 m , u stavci je jednostrana oplata . Obračun po m3 betona.
|  |  | m3 | 1 |  | 0
|  | BETONSKI I AB RADOVI UKUPNO : | EUR |  |  | 0
7. |  | PARKIRNI STUP I OGRADA
7.1 |  | Dobava materijala te izrada zida iz lomljenog kamena , visine do 0,80 m , debljine zida 30 cm na betonskom temelju dubine 80,0 cm , širine 0,40 cm. U stavku uključiti fugiranje zida . Obračun po m1.
|  |  | m1 | 30 |  | 0
7.2 |  | Dobava i ugradnja betona C 16/20 za temelje te potrebne radove kod rekonstrukcije propusta . Obračun po m3. | m3 | 6 |  | 0
7.3 |  | Dobava i ugradnja automatskog parking stupa sa kompletnom opremom za ugradnju do pune gotovosti i funkcionalnosti( kontrolna kutija, fotočelije, reflektor i drugo ) . Obračun po kompletu | kmpl | 2 |  | 0
7.4 |  | Dobava materijala , izrada te montaža kovane ograde plosnih profila sa montažom na betomski temeljni zid. Dužina ograde 4,30 m i visine 1,15 m sa dva stupa 12/12 cm . Obračun po kompletu .
|  |  | kmpl | 2 |  | 0
|  | VANJSKA RASVJETA UKUPNO: | EUR |  |  | 0
8. |  | NADSTREŠNICA I SADNJA
8.1 |  | Dobava materijala i izrada metalne nadstrešnice sa limenim pokrovom , dužine 12,0 m i širine 2,50 m ispred staklene stijene , površine 30,0 m2 . Obračun po kompletu. | kmpl | 1 |  | 0
8.2 |  | Dobava i sadnja stablašica visine do 3,0 m I promjera stabla cca 10,0 cm , sa izradom jama , sadnja , zatrpavanje te učvršćenje stabla.Obračun po komadu. | kom | 12 |  | 0
|  | NADSTREŠNICA I SADNJA UKUPNO: | EUR |  |  | 0
9. |  | PROMETNA OPREMA
9.1 |  | Dobava i ugradnja reflektirajućih prometnih znakova sa najvišim stupnjem retrorefleksije (HRN 114), veličine 600 mm (srednji). U cijenu uključiti izradu temelja, dobavu nosača, te ploča znakova. Donji rub nižeg znaka ili ploče mora biti postavljen 2,20 m iznad nivelete prometnice . Signalizaciju postaviti po priloženoj situaciji u projektu.
a/ |  | znakovi | kom | 5 |  | 0
b/ |  | nosači za jedan znak | kom | 5 |  | 0
|  | PROMETNA OPREMA UKUPNO : | EUR |  |  | 0
REKAPITULACIJA
1. |  | PRIPREMNI RADOVI | EUR |  |  | 0
2. |  | ZEMLJANI RADOVI | EUR |  |  | 0
3. |  | ELEKTROOPSKRBA | EUR |  |  | 0
4. |  | KOLNIČKA KONSTRUKCIJA | EUR |  |  | 0
5. |  | BETONSKI RUBNJACI I OPLOČNICI | EUR |  |  | 0
6. |  | BETONSKI I AB RADOVI | EUR |  |  | 0
7. |  | VANJSKA RASVJETA | EUR |  |  | 0
8. |  | NADSTREŠNICA I SADNJA | EUR |  |  | 0
9. |  | PROMETNA OPREMA | EUR |  |  | 0
A/ |  | UKUPNO 1. - 9 : | EUR |  |  | 0
D/ |  | PDV 25% | EUR |  |  | 0
E/ |  | SVEUKUPNO : | EUR |  |  | 0
Karlovac, listopad 2024. |  |  | Sastavio:
Dragutin Belavić, dipl. ing. građ.