## List1
Ponuditelj :
Investitor: OPĆINA RIBNIK, Ribnik 4a, Ribnik
PONUDBENI TROŠKOVNIK
DJEČJE IGRALIŠTE U VESELIĆIMA
|  | JEDINICA MJERE | KOLIČINA | CIJENA | UKUPNA VRIJEDNOST
RADOVI NA UREĐENJU PROSTORA ZA IGRALIŠTE ( građevinski radovi )
1. | Pripremni radovi: okolčenje za iskop i rubnjak, strojno razbijanje, utovar u kamion i odvoz na deponiju kamena (samaca), rušenje stabala, sječa granja, utovar u kamion, odvoz na deponiju. Obračun po kompletu.
|  | kpl | 1
2. | Strojni i djelomićno ručni iskop zemljenog i kamenog materijala, utovar iskopanog materijala, odvoz na deponiju. Obračun po m3.
|  | m3 | 120
3. | Nabavka, doprema i ugradnja kamenog materijala, valjanje. Obračun po m3.
|  | m3 | 100
4. | Nabavka, doprema i ugradnja tipskih betonskih rubnjaka dim.15/25/100cm. Rubnjak se polaže uz rub prometnice (asfalta), poležečki na betonsku podlogu. Obračun po m1.
|  | m1 | 80
5. | Nabavka, doprema i ugradnja tipskog betonskog rubnjaka dim. 8/20/50cm. Rubnjak se polaže na betonsku podlogu u krug (radiusu od 1,0m), za kasniju sadnju stabala (2 kom) . Obračun po m1.
|  | m1 | 80
6. | Izrada kamenog zida (škarpe) sa jednim licem, visine 0,80m, širine 0,30m, sa temeljem dubine 0,60m, širine 0,40m.i armaturnom mrežom Q335 iz temelja u zid. Obračun po m1.
|  | m1 | 21,50
7. | Nabavka, doprema i ugradnja betonske kocke tip:Classic, 20x20cm i 10x10cm, deb 6cm. Kocka se polaže na pripremljenu pješčanu podlogu i fugira kvarcnim pijeskom. Obračun po m2.
|  | m2 | 165
OPREMA ZA IGRALIŠTE
Sva oprema treba biti u sukladu s relevantnim europskim normama koje se odnose na područje sigurnosti na prostorima za igru: ( EN 1176 ili jednakovrijedna norma ________________)
8. | Dobava i ugradnja njihalice na opruzi s metalnom bazom (prihvatljivi različiti motivi : konjič, skuter, avion, ili slično….) Visina pada : 0,5 m ( dozvoljeno odstupanje do ± 20% )
|  | kom | 1
9. | Dobava i ugradnja drvenog dječjeg igrala s metalnom konzolom - toranj sa toboganom, penjalicom i nadstrešnicom Dimenzije : 3,50m x 3m ( dozvoljeno odstupanje do ± 20 % )
|  | kpl | 1
10. | Dobava i ugradnja penjalice za djecu ( obostrana s ljestvama i umjetnim kamenjem ) Dimenzije : 2m x 2m ( dozvoljeno odstupanje do ± 20 % )
|  | kpl | 1
11. | Dobava i ugradnja didatktičkog panela križić kružić : Dimenzije 0,8 m x 0,15m ( dozvoljeno odstupanje do ± 20 % )
|  | kpl | 1
12. | Dobava i ugradnja tematskog višenamjenskog kombiniranog igrala ( oblik auta/vlaka/broda/traktora/ ili slično ) Dimenzije : 2m x 1,25m ( dozvoljeno odstupanje do ± 20 % )
|  | kpl | 1
13. | Dobava parkovne klupe ( metalna konstrukcija, drveno sjedište )
|  | kom | 1
14. | Dobava i ugradnja koša za otpatke ( samostojeći, materijal: metalni )
|  | kom | 1
15. | Dobava parkovnog piknik stola i klupe ( drveni, metalna konstrukcija )
|  | kpl | 1
UKUPNO € :
PDV-25%:
SVEUKUPNO € :